## Popcorn (TA5)
|  | parameter name | value
1 | AGC IN (outer 2ch) | AGC_param->agc_comThd | TX_AGC_COMPRESSOR_THRESHOLD_M20DB;
|  | AGC_param->agc_comSlope | TX_AGC_COMPRESSOR_SLOPE_8P5;
|  | AGC_param->agc_expThd | TX_AGC_EXPANSION_THRESHOLD_M70DB;
|  | AGC_param->agc_expSlope | TX_AGC_EXPANSION_SLOPE_1_1P0;
2 | Input signal gain for NS module | PARA_Gain_TxSig_NS_IN_Outer | 6dB
3 | EQ (WB) | _FIRCoef_OUTPUT_WB[FIRFILTERTEMP] | -39, -172, -237, -119, 75, -45, -211, -26, 196, -50, -251, -131, 134, -16, -575, -325, 570, -161, -980, 366, 843, -689, -715, 439, 409, -1041, -1892, 452, 565, -3587, -740, 20397
4 | EQ (NB) | _FIRCoef_OUTPUT_NB[FIRFILTERTEMP] | 9, -31, 112, -146, 116, -62, -29, 37, 56, -161, 163, -191, -80, 69, -111, -133, 178, -462, -133, 15, -448, 91, 197, -997, -241, -158, -1155, 1494, 20, -4026, -6781, 32767
5 | AGC OUT | AGC_param->agc_comThd | TX_AGC_COMPRESSOR_THRESHOLD_M26DB;
|  | AGC_param->agc_comSlope | TX_AGC_COMPRESSOR_SLOPE_8P5;
|  | AGC_param->agc_expThd | TX_AGC_EXPANSION_THRESHOLD_M70DB;
|  | AGC_param->agc_expSlope | TX_AGC_EXPANSION_SLOPE_1_1P0;
6 | Final output gain | PARA_Gain_TxSig_Out | 14.5dB